## 五金模-标准旧版 (hidden)
存货 大类 | 存货分类 原材料 | 标准写法 |  |  |  |  | 举列
|  | 名称 | 料件材质 | 规格 | 备注1 | 规格2 | 名称 | 料件材质 | 规格 | 备注1 | 规格2
原材料 | 钢材 | 工件名 | 钢材+材质+国或进 |  | 毛料 光板 精板 | 长*中*短 | 公模仁 | 钢材NAK80国 |  | 精板 | 300*200*20 | ←此部分， 规格填写在BOM的“规格2”
铜材
不锈钢
玻纤
尼龙
石墨
亚克力
铁氟龙
电木板
| 铝材 | 参照U8库存 |  | 参照U8库存 |  |  | 铝型材 |  | ENI-8-4040F |  |  | ←此部分， 规格填写在BOM的“规格2”
| 钢棒 | 工件名 | 钢材+材质+国或进 |  | 毛料 | 直径*长度 | 零件 | 钢材S45C |  | 毛料 | 10*1000
铜棒
铝棒
配件类 | 五金冲切模配件 | 工件名 | 钢材+材质+国或进 |  | 毛料 | 长*中*短 | 入块 | 钢材S45C |  | 毛料 | 300*75*60
|  |  |  | 长*中*短 |  |  | 侧冲接刀入块2 |  | 65*30*20
[7 empty] | 侧冲接刀入块3 |  | 85.4*29.9*20
[7 empty] | 侧冲接刀入块1 |  | 86*30*25
[7 empty] | 侧冲接刀入块5 |  | 85.4*29.9*15
[7 empty] | 侧冲接刀入块4 |  | 85.4*29.9*20
|  |  |  | 长*中*短 |  |  | 导柱座 |  | 60*60*25
[7 empty] | 导柱座 |  | 60*60*30
[7 empty] | 导柱座 |  | 60*60*40
[7 empty] | 导柱座 |  | 60*60*45
[7 empty] | 压块 |  | 14*10*9
[7 empty] | 导轨1 |  | 40*24*20
[7 empty] | 导轨2 |  | 34*20*20
[7 empty] | 导轨3 |  | 34*33*25
|  |  |  | 直径*长度 |  |  | 限位柱 |  | 20*26.5
[7 empty] | 外限位柱 |  | 40*60
[7 empty] | 外限位柱 |  | 40*50
[7 empty] | 外限位柱 |  | 40*70
零件 |  |  |  | 直径*长度 | 标准件 |  | T型合销 |  | 10*25
|  |  |  | 直径*长度 |  |  | 带牙合销 |  | 10*25
|  |  |  | 直径*长度 |  |  | 合销 |  | 5*20
|  |  |  | 型号直径*长度 |  |  | 顶料销 |  | LB3*40
| 五金冲切模销 |  |  | 型号直径*长度 |  |  | 顶料销 |  | LA10*15
|  |  |  | 型号直径*长度 |  |  | 顶料销 |  | LA10*15铁氟龙
|  |  |  | 型号直径*长度 |  |  | 顶料销 |  | LB6*50铁氟龙
|  |  |  | 直径*长度 | 附图 |  | 异形顶料销 |  | 10*25
|  |  |  | 直径*长度 |  |  | 两用销 |  | 15*20
|  |  |  | 直径*长度 |  |  | 引导销 |  | 10*35
|  |  |  | 直径*长度 |  |  | 定位销 |  | 15*30
|  |  |  | 直径*长度 |  |  | 安全销 |  | 15*25
|  |  |  | 直径*长度 |  |  | 吹气销 |  | 15*40
| 五金冲切模冲头 |  |  | 直径*长度 | 标准件 |  | T冲 |  | 3*55
|  |  |  | 大径*长度 | 附图 |  | A冲 |  | 2.5*43
|  |  |  | 大径*长度 |  |  | 异形A冲 |  | 2.5*43
|  |  |  | 大径*长度 |  |  | 异形T冲 |  | 5*40
|  |  |  | 大径*长度 |  |  | 异形冲 |  | 6.5*58
| 五金冲切模零件 |  |  | 直径*长度 | 标准件 |  | 打杆 |  | 10*25
|  |  |  | 直径*长度 |  |  | 等高套筒 |  | 9*100
|  |  |  | 参照U8库存 |  |  | 螺杆（带底座） |  | 3/4*120 底座38*45
|  |  |  | 参照U8库存 |  |  | 外限位柱 |  | 40*60
|  |  |  | 参照U8库存 |  |  | 微动开关 |  | Z-15GD-B
|  |  |  | 直径*长度 |  |  | 内导柱 |  | 16*45
|  |  |  | 直径*长度 |  |  | 内导套 |  | 25*20*20
|  |  |  | 直径*长度 |  |  | 内限位柱 |  | 20*15
|  |  |  | 导柱直径*导套直径*导柱长度*导套长度 |  |  | 外导柱组件 |  | 32*54*80*130
|  |  |  | 直径*长度 |  |  | 圆棒CR12 |  | 4*100
|  |  |  | 参照U8库存 | 附图 |  | 导轨3 |  | 34*33*25
|  |  |  | 直径*长度 |  |  | 垫片 |  | 27*25
|  |  |  | 直径*长度 |  |  | 模柄 |  | 50*60
|  |  |  | 直径*长度 |  |  | 内定位 |  | 10*31
|  |  |  | 直径*长度 |  |  | 十字内导柱 |  | 20*40
|  |  |  | 直径*长度 |  |  | 异形打杆 |  | 25*50
| 气缸 |  |  | 参照U8库存 | 神驰气动标准 |  | 气缸 |  | SDA-80*30
| 阀类 |  |  | 参照U8库存 |  |  | 机械阀 |  | MV-10A
| 气管/吸盘/连接器/接头 |  |  | 参照U8库存 |  |  | 五通接头 |  | SPW-8
| 气管/吸盘/连接器/接头 |  |  | 参照U8库存 |  |  | 螺纹弯通 |  | SPL8-02
| 气管/吸盘/连接器/接头 |  |  | 参照U8库存 |  |  | 螺纹弯通 |  | SPL8-03
| 五金冲切模零件 |  |  | 参照U8库存 |  |  | 优力胶 |  | 100*500
零件 | 弹簧 | 弹簧 |  | 型号直径*长度 | 标准件 |  | 弹簧 |  | DL30*50
|  | 圆线弹簧 |  | 直径*线径*长度 |  |  | 圆线弹簧 |  | 10*1*300
|  | 氮气弹簧 |  | 参照U8库存 |  |  | 氮气弹簧 |  | GSV2400-16
|  | 弹簧柱塞 |  | 参照U8库存 |  |  | 弹簧柱塞 |  | PJLR16-10
| 螺丝 | 内六角螺丝 |  | M直径*长度 |  |  | 内六角螺丝 |  | M5*16
|  | 无头螺丝 |  | M直径*长度 |  |  | 无头螺丝 |  | M8x16
|  | 止付螺丝 |  | M直径*长度 |  |  | 止付螺丝 |  | M1.5*16
|  | 等高螺丝 |  | 螺牙*径*长度 |  |  | 等高螺丝 |  | M5*6.5*40
|  | 带胶压头螺丝 |  | M直径*长度 |  |  | 带胶压头螺丝 |  | M6*70
委外 | **热处理 | 参照U8库存 |  | 长*中*短 |  |  | 一般热处理 |  | 300*200*10

## 存货分类&标准写法-210417
存货 大类 | 存货分类 原材料 | 标准写法
|  | 名称 | 料件材质 | 规格 | 单位 | 备注1 | 此颜色为举列
原材料 仓库用 | 钢材 | 钢材+材质+国或进 |  | 长*中*短 | KG |  | →此栏物料-BOM不再体现 →由仓库勾选一级BOM， 生成二级的材料请购单或出库单。 “规格”不影响存货编码 名称/材质/单位关联存货编码 BOM与请购单/出库单的关联为 1.查询-模号及料件编号 2.成本-系统关联表格
|  | 钢材NAK80国 |  | 300*200*20 | KG
| 铜材 | 材质 |  | 长*中*短 | KG
|  | 红铜 |  | 70*50*35 | KG
| 铝材 | 材质 |  | 长*中*短 | KG
|  | 铝 |  | 70*50*35 | KG
| 不锈钢 | 不锈钢 |  | 长*中*短 | KG
| 玻纤 | 玻纤 |  | 长*中*短 | KG
| 尼龙 | 尼龙 |  | 长*中*短 | KG
| 石墨 | 石墨 |  | 长*中*短 | KG
| 亚克力 | 亚克力 |  | 长*中*短 | KG
| 铁氟龙 | 铁氟龙 |  | 长*中*短 | KG
| 电木板 | 电木板 |  | 长*中*短 | KG
| 钢棒 | 钢材+材质 |  | 直径*长度 | KG
|  | 钢材CR12 |  | 20*1000 | KG
| 铜棒 | 材质 |  | 直径*长度 | KG
| 铝棒 | 材质 |  | 直径*长度 | KG
|  | 红铜棒 |  | 20*1000 | KG
配件类 | 塑胶镁铝模配件 | 工件名 | 钢材+材质+国或进 | 长*中*短 | PCS |  | 规格品名称进行编号，区分存货编码 存货大类为“配件类”的物料 1.“规格”栏位不影响存货编码 名称/材质/单位关联存货编码 2.自动计算采购重量。
|  | 母模仁 | 钢材NAK80国 | 300*200*50 | PCS
|  | 斜销 | 钢材FDAC | 30*20*70 | PCS
|  | 滑块座A | 钢材P20 | 390*80*75 | PCS | 规二
|  | 工件名 |  | 直径*长度 | PCS
|  | 垫片A | 钢材S50C | 3*25 | PCS | 规格品
| 五金冲切模配件 | 工件名 | 钢材+材质+国或进 | 长*中*短 | PCS
|  | 下垫板 | 钢材CR12 | 450*430*20 | PCS
|  | 入块 | 钢材SKD11国 | 220*57*30 | PCS
|  | 导柱座 | 钢材CR12 | 60*60*45 | PCS | 规格品
|  | 工件名 |  | 直径*长度 | PCS
|  | 外限位柱 | 钢材CR12 | 40*60 | PCS | 规格品
| 治具模配件 | 工件名 | 材质 | 长*中*短 | PCS
|  | 零件 | 铝 | 420*325*25 | PCS
|  | 零件 | ABS | 150*90*20 | PCS
|  | 标准件站脚 | 铝 | 220*20*39 | PCS | 规格品
|  | 工件名 | 材质 | 直径*长度 | PCS
|  | 零件 | 铝棒 | 10*1000 | PCS
| 治具模埋钉机配件 | 参照U8库存 |  | 参照U8库存
|  | 刹车 |  | 2.5(右) | PCS
| 治具模钣金 | 参照U8库存 |  | 参照U8库存
| 铝材 | 参照U8库存 |  | 参照U8库存
|  | 铝型材 |  | ENI-8-4040F
零件类 | 弹簧 | 弹簧 |  | 型号直径*长度
|  | 弹簧 |  | DL30*50
|  | 圆线弹簧 |  | 直径*线径*长度
|  | 圆线弹簧 |  | 10*1*300
|  | 氮气弹簧 |  | 参照U8库存
|  | 氮气弹簧 |  | GSV2400-16
|  | 弹簧柱塞 |  | 参照U8库存
|  | 弹簧柱塞 |  | PJLR16-10
| 螺丝 | 内六角螺丝 |  | M直径*长度
|  | 平头螺丝 |  | M直径*长度
|  | 无头螺丝 |  | M直径*长度
|  | 带胶压头螺丝 |  | M直径*长度
|  | 内六角螺丝 |  | M6*20
|  | 止付螺丝 |  | PT?/?
|  | 止付螺丝 |  | PT1/4
|  | 等高螺丝 |  | M直径*有效长度*长度
|  | 等高螺丝 |  | M6*8*30
|  | 止水栓 |  | M?
|  | 止水栓 |  | M8
|  | 参照U8库存 |  | 参照U8库存
|  | 精密U型螺帽 |  | FUNT15
| 顶针 | 顶针 |  | 直径*长度
|  | 顶针 |  | 6*150
|  | 双节顶针 |  | 小*大*短*长
|  | 双节顶针 |  | 1.2*3*75*150
| 方顶 | 方顶 |  | 小*大*直径*短*长
|  | 方顶 |  | 3*4*6*75*200
| 套筒 | 套筒 |  | 小*大*短*长
|  | 套筒 |  | 3.2*6*75*200
|  | 双节套筒 |  | 小*中*大*短*中*长
|  | 双节套筒 |  | 1*3*6*75*150*200
| 斜撑销 | 斜撑销 |  | 直径*长度+A型/B型
|  | 斜撑销 |  | 16*75B型
| 五金冲切模销 | 合销 |  | 直径*长度 |  | 标准件
|  | T型合销 |  | 10*25 |  | 标准件
|  | 带牙合销 |  | 10*25 |  | 标准件
|  | 合销 |  | 5*20 |  | 标准件
|  | 顶料销 |  | 型号直径*长度 |  | 标准件
|  | 顶料销 |  | LB3*40 |  | 标准件
|  | 顶料销 |  | LA10*15 |  | 标准件
|  | 顶料销 |  | LA10*15铁氟龙 |  | 标准件
|  | 顶料销 |  | LB6*50铁氟龙 |  | 标准件
|  | *销 |  | 直径*长度 |  | 附图
|  | 异形顶料销 |  | 10*25 |  | 附图
|  | 两用销 |  | 15*20 |  | 附图
|  | 引导销 |  | 10*35 |  | 附图
|  | 定位销 |  | 15*30 |  | 附图
|  | 安全销 |  | 15*25 |  | 附图
|  | 吹气销 |  | 15*40 |  | 附图
| 五金冲切模冲头 | T冲 |  | 直径*长度 |  | 标准件
|  | T冲 |  | 3*55 |  | 标准件
|  | *冲 |  | 大径*长度 |  | 附图
|  | A冲 |  | 2.5*43 |  | 附图
|  | 异形A冲 |  | 2.5*43 |  | 附图
|  | 异形T冲 |  | 5*40 |  | 附图
|  | 异形冲 |  | 6.5*58 |  | 附图
| 五金冲切模零件 | 参照U8库存 |  | 直径*长度 |  | 标准件
|  | 打杆 |  | 10*25 |  | 标准件
|  | 等高套筒 |  | 9*100 |  | 标准件
|  | 内导柱 |  | 16*45 |  | 标准件
|  | 内导套 |  | 25*20*20 |  | 标准件
|  | 内限位柱 |  | 20*15 |  | 标准件
|  | 垫片 |  | 27*25 |  | 附图
|  | 模柄 |  | 50*60 |  | 附图
|  | 内定位 |  | 10*31 |  | 附图
|  | 十字内导柱 |  | 20*40 |  | 附图
|  | 异形打杆 |  | 25*50 |  | 附图
|  | 优力胶 |  | 100*500
|  | 参照U8库存 |  | 导柱直径*导套直径*导柱长度*导套长度 |  | 标准件
|  | 外导柱组件 |  | 32*54*80*130 |  | 标准件
|  | 参照U8库存 |  | 参照U8库存 |  | 标准件
|  | 螺杆（带底座） |  | 3/4*120 底座38*45 |  | 标准件
|  | 外限位柱 |  | 40*60 |  | 标准件
|  | 微动开关 |  | Z-15GD-B |  | 标准件
|  | 导轨3 |  | 34*33*25 |  | 附图
| 气缸 | 参照U8库存 |  | 参照U8库存
|  | 标准气缸 |  | SC32*300
|  | 气缸 |  | SDA-80*30 |  | 神驰气动标准
| 阀类 | 参照U8库存 |  | 参照U8库存
|  | 机械阀 |  | MV-10A
| 气管/吸盘/连接器/接头 | 参照U8库存 |  | 参照U8库存
|  | 五通接头 |  | SPW-8
|  | 螺纹弯通 |  | SPL8-02
|  | 螺纹弯通 |  | SPL8-03
模架类 | 模架 | 参照U8库存 |  | 参照U8库存
|  | 模架 |  | GD001_CI5565A130B150
| 板件 | 工件名 |  | 长*中*短
|  | 母模板 |  | 500*400*65
热浇道 | / | 参照U8库存 |  | 参照U8库存
|  | 热浇道 |  | 正灌针阀式*1支
委外 | **热处理 | 工件名 |  | 长*中*短
|  | 上模板 |  | 300*200*10
| **表面处理 | 佳纳克表面处理 |  | 300*200*10
| **咬花 | 工件名 |  | 长*中*短 |  | 局部等
|  | 母模仁 |  | 300*200*10 |  | 字符咬花
| 咬花维修 | 参照U8库存 |  |  |  | 补花等
|  | 滑块入子 |  | 300*200*10 |  | 喷砂
| 抛光 | 参照U8库存 |  |  |  | 抛光等级
|  | 母模仁 |  | 300*200*10 |  | 字符抛光
| 电极雕刻 | 电极雕刻 |  | 长*中*短
60*60*60
| **加工 |  |  | 长*中*短
|  | 工件半加工 |  | 300*200*10 |  | 放电+NC
| **编程 |  |  | 长*中*短
|  | 塑胶模编程 |  | 300*200*10
| **设计 |  |  | 寸别/品名/机种
|  | 塑胶模设计 |  | 15寸A件X8C
| **整组加工 |  |  | 寸别/品名/机种
|  | 塑胶模整组加工 |  | 13寸A件X8F
|  | 参照U8库存 |  | 长*中*短
| 氮化 | 氮化 |  |  | KG
| 涂层 | 涂层 |  | 300*200*10 | PCS
| 硬阳处理 | 硬阳处理 |  | 300*200*10 | PCS
| 镀锌 | 镀锌 |  | 300*200*10 | PCS

## 塑胶模-新BOM
序号 | 模号 | 品名 | 版次 | 代码 | 料件编号 | 存货分类 | 料件名称 | 料件材质 | 料件规格 | 数量 | 单位 | 加工类别 | 备注1 | 备注2 | 是否采购 | 标准工艺
| JT21000 | CPU-BTM-FOOT-B&F | RV1 | JMM-21001 | MC | 二板模模架 | 模架 | S50C | CI大小A130B150 | 1 | 组 | 市购件 | 附图
[5 empty] | 半套模座 | 板件 | 模架 | S50C | BACP750*650*40TCP750*600*90 | 1 | 组 | 市购件 | 附图
[5 empty] | HSB（P/J） | 热胶道 | 热胶道 |  | 倒灌开放式热胶道*支 | 1 | 组 | 市购件
[5 empty] | HSB（P/J） | 热胶道 | 热胶道 |  | 倒灌針閥式热胶道*支 | 1 | 组 | 市购件
[5 empty] | HSB（P/J） | 热胶道 | 热胶道 |  | 正灌开放式热胶道*支 | 1 | 组 | 市购件
[5 empty] | HSB（P/J） | 热胶道 | 热胶道 |  | 正灌針閥式热胶道*支 | 1 | 组 | 市购件
[6 empty] | 热胶道 | 热胶道 |  | 开通预留1支 | 1 | 组 | 市购件
[6 empty] | 水套 | 热胶道 |  |  | 5 | PCS | 市购件
[5 empty] | HSB（P/J） | 热胶道 | 热胶道 |  | 热胶道XX板 | 1 | 组 | 市购件
[5 empty] | ACAP | 板件 | 上固定板 | S50C | *** | 1 | PCS | 市购件 | 附图 | 外加工备注附图
[5 empty] | EPK | 电木板 | 电木板 |  | 890*600*10 | 1 | PCS | 市购件 |  | 買板件回廠加工 |  |  |  | 2022-06-08
[5 empty] | DMC | 油压缸 | 油压缸 |  | FS-SD-50*50 | 2 | PCS | 市购件 | 附图
[6 empty] | 塑胶镁铝模零件 | 模内切 |  |  | 1 | 组 | 市购件 | 附图
[6 empty] | 塑胶镁铝模零件 | 切刀 |  |  | 5 | PCS | 市购件 | 附图
[5 empty] | 模內切DMC | 油压缸 | 油压缸 |  | RM-WG-AS-25 | 4 | PCS | 市购件 | 附图
[5 empty] | CA | 钢材 | 钢材NAK80进 | NAK80进 | 大中小 | 1 | PCS | 自制件 | 母模仁
[5 empty] | CO1 | 钢材 | 钢材NAK80国 | NAK80国 | 230*180*60 | 1 | PCS | 自制件 | 公模仁
[5 empty] | CO2 | 钢材 | 钢材NAK80国 | NAK80国 | 220*180*60 | 1 | PCS | 自制件 | 公模仁
[5 empty] | CO3 | 钢材 | 钢材H13 | H13 | 230*220*60 | 1 | PCS | 自制件 | 公模仁
[5 empty] | CO4 | 钢材 | 钢材420ESR | 420ESR | 220*220*60 | 1 | PCS | 自制件 | 公模仁
[5 empty] | SLZ-T | 塑胶镁铝模配件 | 滑块座 |  | 420*75*65 | 1 | PCS | 自制件 | 规二
[5 empty] | SLZ-B | 塑胶镁铝模配件 | 滑块座 |  | 390*75*60 | 1 | PCS | 自制件 | 规二
[5 empty] | SLZ-L | 塑胶镁铝模配件 | 滑块座 |  | 330*75*60 | 1 | PCS | 自制件 | 规二
[5 empty] | SLZ-R | 塑胶镁铝模配件 | 滑块座 |  | 310*75*65 | 1 | PCS | 自制件 | 规二
[5 empty] | SLZ-T | 塑胶镁铝模配件 | 滑块座 |  | 280*75*60 | 1 | PCS | 自制件 | 规二
[5 empty] | SLZ-B | 塑胶镁铝模配件 | 滑块座 |  | 240*75*60 | 1 | PCS | 自制件 | 规二
[5 empty] | SLZ-L | 塑胶镁铝模配件 | 滑块座 |  | 120*60*40 | 1 | PCS | 自制件 | 规二
[5 empty] | SLZ-R | 塑胶镁铝模配件 | 滑块座 |  | 86*50*40 | 1 | PCS | 自制件 | 规二
[5 empty] | SLZ-T | 塑胶镁铝模配件 | 滑块座 |  | 50*46*40 | 1 | PCS | 自制件 | 规二
[5 empty] | SLZ-T | 塑胶镁铝模配件 | 滑块座 |  | 140*85*52 | 1 | PCS | 自制件 | 规二
[5 empty] | SLZ-B | 塑胶镁铝模配件 | 滑块座 |  | 250*100*68 | 1 | PCS | 自制件 | 规二
[5 empty] | SLZ-L | 塑胶镁铝模配件 | 滑块座 |  | 290*100*68 | 1 | PCS | 自制件 | 规二
[5 empty] | SLZ-R | 塑胶镁铝模配件 | 滑块座 |  | 320*100*68 | 1 | PCS | 自制件 | 规二
[5 empty] | SLZ-T | 塑胶镁铝模配件 | 滑块座 |  | 350*100*68 | 1 | PCS | 自制件 | 规二
[5 empty] | SLZ-B | 塑胶镁铝模配件 | 滑块座 |  | 390*100*68 | 1 | PCS | 自制件 | 规二
[5 empty] | SLZ-L | 塑胶镁铝模配件 | 滑块座 |  | 430*100*68 | 1 | PCS | 自制件 | 规二
[5 empty] | SLZ-T | 钢材 | 钢材P20 | P20 | 50*46*40 | 1 | PCS | 自制件 | 滑块座
[5 empty] | SLIN-T | 钢材 | 钢材NAK80国 | NAK80国 | 380*65*50 | 1 | PCS | 自制件 | 滑块入子
[5 empty] | SLIN-B | 钢材 | 钢材NAK80国 | NAK80国 | 380*65*50 | 1 | PCS | 自制件 | 滑块入子
[5 empty] | SLIN-L | 钢材 | 钢材NAK80国 | NAK80国 | 380*65*50 | 1 | PCS | 自制件 | 滑块入子
[5 empty] | SLIN-R | 钢材 | 钢材420ESR | 420ESR | 380*65*50 | 1 | PCS | 自制件 | 滑块入子
[5 empty] | SLT | 钢材 | 钢材NAK80国 | NAK80国 | 380*65*50 | 1 | PCS | 自制件 | 滑块
[5 empty] | SLB | 钢材 | 钢材NAK80国 | NAK80国 | 380*65*50 | 1 | PCS | 自制件 | 滑块
[5 empty] | SLL | 钢材 | 钢材NAK80国 | NAK80国 | 380*65*50 | 1 | PCS | 自制件 | 滑块
[5 empty] | SLR | 钢材 | 钢材NAK80国 | NAK80国 | 380*65*50 | 1 | PCS | 自制件 | 滑块
[5 empty] | CAY4 | 钢材 | 钢材NAK80国 | NAK80国 | 203*25*23 | 1 | PCS | 自制件 | 压框 |  |  |  |  | 2022-02-20
[5 empty] | CAP | 塑胶镁铝模配件 | 母模斜銷 | TOOLOX44 | 12*13*82 | 1 | PCS | 自制件
[5 empty] | GAP | 塑胶镁铝模配件 | 進膠斜銷 | TOOLOX44 | 12*13*82 | 1 | PCS | 自制件
[5 empty] | GDK | 塑胶镁铝模配件 | 進膠頂塊 | TOOLOX44 | 12*13*82 | 1 | PCS | 自制件
[5 empty] | GAPR | 塑胶镁铝模配件 | 軟膠進膠斜銷 | TOOLOX44 | 12*13*82 | 1 | PCS | 自制件
[5 empty] | GDKR | 塑胶镁铝模配件 | 軟膠進膠頂塊 | TOOLOX44 | 12*13*82 | 1 | PCS | 自制件
[5 empty] | AP101 | 塑胶镁铝模配件 | 斜销 | TOOLOX44 | 9*15*102 | 1 | PCS | 自制件
[5 empty] | AP102 | 塑胶镁铝模配件 | 斜销 | TOOLOX44 | 14*20*82 | 1 | PCS | 自制件
[5 empty] | AP103 | 钢材 | 钢材TOOLOX44 | TOOLOX44 | 120*60*25 | 1 | PCS | 自制件 | 斜销
[5 empty] | DK203 | 塑胶镁铝模配件 | 顶块 | TOOLOX44 | 12*13*82 | 1 | PCS | 自制件
[5 empty] | DK204 | 塑胶镁铝模配件 | 顶块 | TOOLOX44 | 12*17*82 | 1 | PCS | 自制件
[5 empty] | CON1 | 塑胶镁铝模配件 | 公模入子 | NAK80国 | 18*25*30 | 1 | PCS | 自制件 | CON1~3共享1块150*85*20
[5 empty] | CON2 | 塑胶镁铝模配件 | 公模入子 | NAK80国 | 18*25*30 | 1 | PCS | 自制件
[5 empty] | CON3 | 钢材 | 钢材NAK80国 | NAK80国 | 160*120*50 | 1 | PCS | 自制件 | 公模入子
[5 empty] | CON3 | 塑胶镁铝模配件 | 公模入子 | SKD11 | 18*25*30 | 1 | PCS | 自制件
[5 empty] | CAN | 塑胶镁铝模配件 | 母模入子 | NAK80国 | 12*16*66 | 1 | PCS | 自制件
[5 empty] | GT | 塑胶镁铝模配件 | 進膠入子 | NAK80国 | 12*16*66 | 1 | PCS | 自制件
[5 empty] | PQN | 塑胶镁铝模配件 | 排氣入子 | NAK80国 | 12*16*66 | 1 | PCS | 自制件
[5 empty] | PQK | 塑胶镁铝模配件 | 排氣塊 | NAK80国 | 12*16*66 | 1 | PCS | 自制件
[5 empty] | GTR | 塑胶镁铝模配件 | 軟膠進膠入子 | NAK80国 | 12*16*66 | 1 | PCS | 自制件
[5 empty] | CAN2 | 电镀 | 电镀入子 |  | 34*23*21 | 1 | PCS | 市购件 | 附图
[5 empty] | CAI | 塑胶镁铝模配件 | 模仁束块 |  | 100*40*25 | 1 | PCS | 自制件 | 规格品
[5 empty] | CAI | 塑胶镁铝模配件 | 模仁束块 |  | 100*30*25 | 1 | PCS | 自制件 | 规格品
[5 empty] | CAI | 塑胶镁铝模配件 | 模仁束块 |  | 50*40*25 | 5 | PCS | 自制件 | 规二
[5 empty] | CAI | 塑胶镁铝模配件 | 模仁束块 |  | 50*30*25 | 5 | PCS | 自制件 | 规二
[5 empty] | CAI | 钢材 | 钢材P20 | P20 | 70*30*30 | 5 | PCS | 自制件 | 模仁束块
[5 empty] | SLI-T | 塑胶镁铝模配件 | 滑块束块 |  | 200*60*40 | 1 | PCS | 自制件 | 规二
[5 empty] | SLI-T | 塑胶镁铝模配件 | 滑块束块 |  | 120*60*40 | 1 | PCS | 自制件 | 规二
[5 empty] | SLI-T | 塑胶镁铝模配件 | 滑块束块 |  | 100*60*40 | 1 | PCS | 自制件 | 规二
[5 empty] | SLI-T | 塑胶镁铝模配件 | 滑块束块 |  | 70*40*35 | 1 | PCS | 自制件 | 规二
[5 empty] | SLI-T | 塑胶镁铝模配件 | 滑块束块 |  | 50*40*30 | 1 | PCS | 自制件 | 规二
[5 empty] | SLI-T | 塑胶镁铝模配件 | 滑块束块 |  | 40*35*35 | 1 | PCS | 自制件 | 规二
[5 empty] | SLI-T | 塑胶镁铝模配件 | 滑块束块 |  | 100*50*40 | 10 | PCS | 自制件 | 规二
[5 empty] | SLI-T | 塑胶镁铝模配件 | 滑块束块 |  | 120*40*50 | 82 | PCS | 自制件 | 规二
[5 empty] | SLI-T | 塑胶镁铝模配件 | 滑块束块 |  | 200*50*40 | 8 | PCS | 自制件 | 规二
[5 empty] | SLI-B | 钢材 | 钢材P20 | P20 | 120*60*45 | 1 | PCS | 自制件 | 滑块束块
[5 empty] | SLI-B | 钢材 | 钢材P20 | P20 | 200*60*45 | 1 | PCS | 自制件 | 滑块束块
[5 empty] | SPS-T | 塑胶镁铝模配件 | 滑块压条 |  | 80*15*12 | 2 | PCS | 自制件 | 规格品
[5 empty] | SPS-T | 塑胶镁铝模配件 | 滑块压条 |  | 60*15*12 | 2 | PCS | 自制件 | 规格品
[5 empty] | SPS-T | 钢材 | 钢材P20 | P20 | 70*15*12 | 2 | PCS | 自制件 | 滑块压条
[5 empty] | SPS-T | 塑胶镁铝模配件 | 滑块压板 |  | 100*22*20 | 2 | PCS | 自制件 | 规格品
[5 empty] | SPS-T | 塑胶镁铝模配件 | 滑块压板 |  | 80*22*20 | 2 | PCS | 自制件 | 规格品
[5 empty] | SPS-T | 塑胶镁铝模配件 | 滑块压板 |  | 70*20*18 | 2 | PCS | 自制件 | 规格品
[5 empty] | SPS-T | 钢材 | 钢材P20 | P20 | 75*20*18 | 2 | PCS | 自制件 | 滑块压板
[5 empty] | SBP-T | 塑胶镁铝模配件 | 滑块背板 |  | 114*33*10 | 3 | PCS | 自制件 | 规格品
[5 empty] | SBP-T | 塑胶镁铝模配件 | 滑块背板 |  | 100*33*10 | 4 | PCS | 自制件 | 规格品
[5 empty] | SBP-T | 塑胶镁铝模配件 | 滑块背板 |  | 100*25*10 | 4 | PCS | 自制件 | 规格品
[5 empty] | SBP-T | 塑胶镁铝模配件 | 滑块背板 |  | 70*25*10 | 4 | PCS | 自制件 | 规格品
[5 empty] | SBP-T | 塑胶镁铝模配件 | 滑块背板 |  | 64*33*10 | 4 | PCS | 自制件 | 规格品
[5 empty] | SBP-T | 塑胶镁铝模配件 | 滑块背板 |  | 35*25*10 | 4 | PCS | 自制件 | 规格品，代替耐磨板
[5 empty] | SBP-T | 钢材 | 钢材P20 | P20 | 110*25*12 | 15 | PCS | 自制件 | 滑块背板
[5 empty] | SBP-T | 钢材 | 钢材P20 | P20 | 80*20*12 | 5 | PCS | 自制件 | 滑块背板
[5 empty] | SDPI-T | 塑胶镁铝模配件 | 耐磨板束块 |  | 120*60*20 | 2 | PCS | 自制件 | 规格品
[5 empty] | SDPI-T | 塑胶镁铝模配件 | 耐磨板束块 |  | 100*60*20 | 2 | PCS | 自制件 | 规格品
[5 empty] | SDPI-T | 塑胶镁铝模配件 | 耐磨板束块 |  | 80*60*20 | 4 | PCS | 自制件 | 规格品
[5 empty] | SDPI-T | 塑胶镁铝模配件 | 耐磨板束块 |  | 105*100*20 | 4 | PCS | 自制件 | 规格品
[5 empty] | SDPI-T | 塑胶镁铝模配件 | 耐磨板束块 |  | 105*80*20 | 4 | PCS | 自制件 | 规格品
[5 empty] | SDPI-T | 塑胶镁铝模配件 | 耐磨板束块 |  | 130*105*20 | 4 | PCS | 自制件 | 规格品
[5 empty] | SDPI-T | 钢材 | 钢材P20 | P20 | 50*40*20 | 1 | PCS | 自制件 | 耐磨板束块
[5 empty] | SGT-T | 塑胶镁铝模配件 | 滑块导向块 |  | 80*25*22 | 1 | PCS | 自制件 | 规格品
[5 empty] | SGT-T | 钢材 | 钢材P20 | P20 | 100*25*22 | 1 | PCS | 自制件 | 滑块导向块
[5 empty] | SDP-B | 塑胶镁铝模配件 | 滑块耐磨板 |  | 120*60*12 | 4 | PCS | 自制件 | 规格品
[5 empty] | SDP-B | 塑胶镁铝模配件 | 滑块耐磨板 |  | 100*60*12 | 4 | PCS | 自制件 | 规格品
[5 empty] | SDP-B | 塑胶镁铝模配件 | 滑块耐磨板 |  | 80*60*12 | 4 | PCS | 自制件 | 规格品
[5 empty] | SDP-B | 塑胶镁铝模配件 | 滑块耐磨板 |  | 60*40*12 | 4 | PCS | 自制件 | 规格品
[5 empty] | SDP-B | 塑胶镁铝模配件 | 滑块耐磨板 |  | 40*40*12 | 4 | PCS | 自制件 | 规格品
[5 empty] | SDP-B | 塑胶镁铝模配件 | 滑块耐磨板 |  | 100*95*12 | 4 | PCS | 自制件 | 规格品
[5 empty] | SDP-B | 塑胶镁铝模配件 | 滑块耐磨板 |  | 130*95*12 | 4 | PCS | 自制件 | 规格品
[5 empty] | SDP-B | 钢材 | 钢材P20 | P20 | 150*95*12 | 4 | PCS | 自制件 | 滑块耐磨板
[5 empty] | CA-SBP | 塑胶镁铝模配件 | 母模滑块背板 |  | 100*60*10 | 5 | PCS | 自制件 | 规格品
[5 empty] | CA-SDPI | 塑胶镁铝模配件 | 母模滑块耐磨板束块 |  | 130*105*25 | 2 | PCS | 自制件 | 规格品
[5 empty] | CA-SDPI | 塑胶镁铝模配件 | 母模滑块耐磨板束块 |  | 115*95*25 | 2 | PCS | 自制件 | 规格品
[5 empty] | CA-SDP | 塑胶镁铝模配件 | 母模滑块耐磨板 |  | 130*105*25 | 2 | PCS | 自制件 | 规格品
[5 empty] | CA-SDP | 塑胶镁铝模配件 | 母模滑块耐磨板 |  | 115*95*25 | 2 | PCS | 自制件 | 规格品
[5 empty] | CA_XWK | 塑胶镁铝模配件 | 母模滑块限位块 |  | 113*105*33 | 1 | PCS | 自制件 | 规格品
[5 empty] | CA_XWK | 塑胶镁铝模配件 | 母模滑块限位块 |  | 113*105*33 | 1 | PCS | 自制件 | 规格品
[5 empty] | CA_KJ | 塑胶镁铝模配件 | 母模滑块扣件 |  | 32*25*22.5 | 8 | PCS | 自制件 | 规格品
[5 empty] | CA_SAPS | 塑胶镁铝模配件 | 母模斜撑销压板 |  | 60*60*39.8 | 2 | PCS | 自制件 | 规格品
[6 empty] | 塑胶镁铝模配件 | 母模斜撑销压板束块 |  | 60*60*39.8 | 2 | PCS | 自制件 | 规格品
[5 empty] | SAP_BL | 塑胶镁铝模配件 | 斜撑销配件 |  | 30*15 | 2 | PCS | 自制件 | 规格品
[5 empty] | SL_BL | 钢材 | 钢材NAK80国 | NAK80国 | 90*66*50 | 2 | PCS | 自制件 | 滑塊配件
[5 empty] | APS | 塑胶镁铝模配件 | 斜销座 |  | 160*16*16 | 2 | PCS | 自制件 | 规二
[5 empty] | APS | 塑胶镁铝模配件 | 斜销座 |  | 100*16*16 | 2 | PCS | 自制件 | 规二
[5 empty] | APS | 塑胶镁铝模配件 | 斜销座 |  | 60*16*16 | 2 | PCS | 自制件 | 规二
[5 empty] | APS | 塑胶镁铝模配件 | 斜销座 | 钢材P20 | 60*12*12 | 2 | PCS | 自制件
[5 empty] | AP-BL | 塑胶镁铝模配件 | 斜销配件 |  | 25*12*10 | 2 | PCS | 自制件 | 规格品
[5 empty] | AP-BL | 塑胶镁铝模配件 | 斜销配件 | TOOLOX44 | 25*14*14 | 2 | PCS | 自制件
[5 empty] | APDL | 塑胶镁铝模配件 | 斜销定位块 |  | 45*45*12 | 2 | PCS | 自制件 | 规二
[5 empty] | APDL | 塑胶镁铝模配件 | 斜销定位块 | 鋼材FDAC | 50*45*12 | 2 | PCS | 自制件
[6 empty] | 塑胶镁铝模配件 | 跷跷板 |  | 39*19.5*5 | 8 | PCS | 自制件 | 规格品
[5 empty] | BOPS | 塑胶镁铝模配件 | 套筒压板 |  | 40*30*12 | 5 | PCS | 自制件 | 规格品
[5 empty] | BOPS | 塑胶镁铝模配件 | 套筒压板 |  | 24*15*12 | 6 | PCS | 自制件 | 规格品
[5 empty] | MDC-BL | 塑胶镁铝模配件 | 垫片 |  | 40*10 | 2 | PCS | 自制件 | 规格品
[6 empty] | 塑胶镁铝模配件 | 垫片 |  | 25*3 | 2 | PCS | 自制件 | 规格品
[5 empty] | DWK | 塑胶镁铝模配件 | 定位块 |  | 30*30*25 | 1 | PCS | 自制件 | 规格品
[5 empty] | MC-DWK | 塑胶镁铝模配件 | 定位块 | 钢材P20 | 50*40*22 | 2 | PCS | 自制件
[5 empty] | MC-DWK | 塑胶镁铝模配件 | 定位块 | 钢材P20 | 50*50*28 | 2 | PCS | 自制件
[5 empty] | AEP-BL1 | 塑胶镁铝模配件 | 顶针板配件 | 鋼材FDAC | 71*43*20 | 2 | PCS | 自制件
[5 empty] | AEP-BL2 | 塑胶镁铝模配件 | 顶针板配件 | 鋼材FDAC | 35*30*22 | 4 | PCS | 自制件
[6 empty] | 塑胶镁铝模配件 | 微动开关配件 | 鋼材S50C | 30*18*14 | 1 | PCS | 自制件 | 庫存品
[5 empty] | EPK1 | 塑胶镁铝模配件 | 耐高温玻纤隔热板 |  | 120*58*5 | 1 | PCS | 自制件
[5 empty] | CA-EPK1 | 塑胶镁铝模配件 | 耐高温玻纤隔热板 |  | 448*56*5 | 1 | PCS | 自制件
[5 empty] | JSK | 塑胶镁铝模配件 | 集水塊 | 钢材S50C | 60*35*20 | 2 | PCS | 自制件
[6 empty] | 塑胶镁铝模配件 | 水管壓板 | 钢材S50C | 50*12*8 | 2 | PCS | 自制件
[5 empty] | SB | 塑胶镁铝模零件 | 灌嘴 |  | 39*50 | 1 | PCS | 市购件 | 附图
[5 empty] | LR | 塑胶镁铝模零件 | 定位环 | 钢材S50C | 120*30 | 1 | PCS | 自制件 | 附图
[5 empty] | CT | 塑胶镁铝模零件 | 计数器 |  |  | 1 | PCS | 市购件
[6 empty] | 塑胶镁铝模零件 | 微动开关 |  | TZ-7311 | 2 | PCS | 市购件
[5 empty] | MR | 塑胶镁铝模零件 | 微动开关 |  | V-155-1C25 | 1 | PCS | 市购件
[5 empty] | MR | 塑胶镁铝模零件 | 触动开关 |  | CM-1308 | 3 | PCS | 市购件 | 膜内切开关
[5 empty] | OP | 塑胶镁铝模零件 | 开闭器 |  | 12MM | 1 | PCS | 市购件
[5 empty] | OP | 塑胶镁铝模零件 | 开闭器 |  | 10MM(耐高溫) | 8 | PCS | 市购件
[5 empty] | XWK | 塑胶镁铝模零件 | 滑块行程配件 |  | SLLK20-20 | 2 | PCS | 市购件 | MISUMI-612页
[5 empty] | XWK | 塑胶镁铝模零件 | 滑块行程配件 |  | SLLK16-15 | 2 | PCS | 市购件 | MISUMI-612页
[6 empty] | 塑胶镁铝模零件 | 感溫針 |  | TCJ-1.5DL50(MOIDMAX) | 4 | PCS | 市购件 |  |  |  |  | 雷傑 | 2022-06-27
[5 empty] | BP | 塑胶镁铝模零件 | 隔水片 |  | 2*10*120 | 5 | PCS | 自制件
[6 empty] | 塑胶镁铝模配件 | 堵铝 | 铝棒 | 10*1000 | 0.2 | PCS | 自制件
[6 empty] | 塑胶镁铝模零件 | 优力胶 |  | 20*500 | 1 | PCS | 自制件
[6 empty] | 塑胶镁铝模配件 | 堵铜 | 红铜棒 | 10*1000 | 0.2 | PCS | 自制件
[5 empty] | CBW | 塑胶镁铝模零件 | 弹性垫圈 |  | CBW10 | 1 | PCS | 市购件
[5 empty] | DWZ | 塑胶镁铝模零件 | 导柱 |  | 16*90 | 4 | PCS | 市购件 | 附图
[5 empty] | SAP-T | 斜撑销 | 斜撑销 |  | 25*85B型 | 2 | PCS | 市购件
[5 empty] | SAP-B | 斜撑销 | 斜撑销 |  | 25*120B型 | 2 | PCS | 市购件
[5 empty] | SAP-L/R | 斜撑销 | 斜撑销 |  | 20*85B型 | 4 | PCS | 市购件 | 用库存品
[6 empty] | 斜撑销 | 斜撑销 |  | 直径*长度(长度5为进取整) | 4 | PCS | 市购件 | 附图
[5 empty] | JIS-T | 弹簧 | 弹簧 |  | DL14*60 | 4 | PCS | 市购件
[5 empty] | JIS-B | 弹簧 | 弹簧 |  | DF14*65 | 4 | PCS | 市购件
[5 empty] | JIS-B | 弹簧 | 弹簧 |  | DF16*60 | 2 | PCS | 市购件
[5 empty] | JIS-L/R | 弹簧 | 弹簧 |  | DF12*55 | 8 | PCS | 市购件
[6 empty] | 弹簧 | 圆线弹簧 |  | 10*1*300 | 4 | PCS | 市购件
[5 empty] | STP1~4 | 塑胶镁铝模配件 | 限位柱 | 钢材S50C | 直径*1000 | 0.2 | PCS | 自制件
[6 empty] | 塑胶镁铝模配件 | 钢棒 | 钢材S50C | 直径*1000 | 0.2 | PCS | 自制件
[5 empty] | LR | 塑胶镁铝模配件 | 定位环 | 钢材P20 | 120*1000 | 0.1 | PCS | 自制件
[5 empty] | LR | 塑胶镁铝模零件 | 定位环 |  | L100*15 | 1 | PCS | 市购件 | 庫存品
[5 empty] | SP1 | 塑胶镁铝模配件 | 支撑柱 | 钢材S50C | 195.2*28*22 | 1 | PCS | 自制件
[5 empty] | SP2 | 塑胶镁铝模配件 | 支撑柱 | 钢材S50C | 195.2*28*15 | 1 | PCS | 自制件
[6 empty] | 塑胶镁铝模零件 | 滚珠导套 |  | EGBL20 | 4 | PCS | 市购件
[6 empty] | 塑胶镁铝模零件 | 导套 |  | 50*160 | 4 | PCS | 市购件 | 附图
[6 empty] | 塑胶镁铝模零件 | 导套 |  | 50*400 | 4 | PCS | 市购件 | 附图
[6 empty] | 塑胶镁铝模零件 | 耐高溫水管 |  | Φ8*1000 | 0 | PCS | 市购件 | 模保
[6 empty] | 塑胶镁铝模零件 | 不锈钢L型接头 |  | PT1/4-8 | 2 | PCS | 市购件
[5 empty] | 不锈钢管 | 塑胶镁铝模零件 | 不锈钢管 |  | 内外牙PT1/4*100 | 2 | PCS | 市购件
[6 empty] | 塑胶镁铝模零件 | 直通接头 |  | PT1/4-8 | 12 | PCS | 市购件
[6 empty] | 塑胶镁铝模零件 | 紧固直接头 |  | M-NSC 8-02 | 4 | PCS | 市购件 | 大斜销专用
[5 empty] | SLD-401 | 塑胶镁铝模零件 | 不锈钢水嘴 |  | 401-02PT-150M | 12 | PCS | 市购件
[6 empty] | 塑胶镁铝模零件 | 高温软管直通接头 |  | PT1/4外牙 | 2 | PCS | 市购件 | 油嘴型
[6 empty] | 塑胶镁铝模零件 | 高温软管L型接头 |  | PT1/4外牙 | 2 | PCS | 市购件 | 油嘴型
[6 empty] | 塑胶镁铝模零件 | 转换接头 |  | PT1/2-PT1/4 | 2 | PCS | 市购件 | 油嘴型
[5 empty] | 切刀配件 | 塑胶镁铝模零件 | 模内切配件扁形螺牙接头座 |  | L34*50 | 2 | PCS | 市购件
[5 empty] | ORG | 塑胶镁铝模零件 | 密封条 |  | D4 | 3.5 | PCS | 市购件
[5 empty] | ORG | O型环 | O型环 |  | 3.5*106 | 2 | PCS | 市购件
[5 empty] | ORG | O型环 | O型环 |  | 3.5*88 | 1 | PCS | 市购件
[5 empty] | ORG | O型环 | O型环 |  | 3.5*75 | 1 | PCS | 市购件
[5 empty] | ORG | O型环 | O型环 |  | 3.5*42 | 1 | PCS | 市购件
[5 empty] | ORG | O型环 | O型环 |  | 2.4*10 | 4 | PCS | 市购件
[5 empty] | ORG | O型环 | O型环 |  | 2.4*14 | 16 | PCS | 市购件
[5 empty] | ORG | O型环 | O型环 |  | 2.4*16 | 14 | PCS | 市购件
[5 empty] | ORG | O型环 | O型环 |  | 3.5*254氟胶 | 2 | PCS | 市购件
[5 empty] | ORG | O型环 | O型环 |  | 4*182氟胶 | 2 | PCS | 市购件
[5 empty] | APD-DB | 塑胶镁铝模配件 | 顶杆APD-DB |  | 8*205 | 21 | PCS | 自制件 | 规格品
[5 empty] | APD-DD | 塑胶镁铝模配件 | 顶杆APD-DD |  | 8*185 | 21 | PCS | 自制件 | 规格品
[5 empty] | APD-DE | 塑胶镁铝模配件 | 顶杆APD-DE |  | 8*185 | 21 | PCS | 自制件 | 规格品
[5 empty] | APD-DF | 塑胶镁铝模配件 | 顶杆APD-DF |  | 8*185 | 21 | PCS | 自制件 | 规格品
[5 empty] | APD-DG | 塑胶镁铝模配件 | 顶杆APD-DG |  | 8*185 | 21 | PCS | 自制件 | 规格品
[5 empty] | APD-DH | 塑胶镁铝模配件 | 顶杆APD-DH |  | 8*185 | 21 | PCS | 自制件 | 规格品
[5 empty] | APD | 塑胶镁铝模零件 | 顶杆 |  | 8*200 | 21 | PCS | 市购件 | 附图
[5 empty] | APD | 顶针 | 圆顶 |  | 8*250 | 9 | PCS | 市购件 | 替斜销拉杆
[5 empty] | SL-XD | 顶针 | 圆顶 |  | 7*100 | 2 | PCS | 市购件 | 替滑块销钉
[5 empty] | SL-BL-XD | 顶针 | 圆顶 |  | 3*150 | 1 | PCS | 市购件 | 替斜销配件销钉
[5 empty] | EP | 顶针 | 圆顶 |  | 8*300 | 3 | PCS | 市购件
[5 empty] | EP | 顶针 | 圆顶 |  | 10*300H=6 | 2 | PCS | 市购件
[5 empty] | APD | 顶针 | 圆顶 |  | 16*250 沉头高度8MM | 2 | PCS | 市购件 | 替斜销拉杆
[5 empty] | DEP | 顶针 | 双节圆顶 |  | 2.5*4*175*300H=6 | 7 | PCS | 市购件
[5 empty] | QEP1 | 方顶 | 方顶 |  | 3*4*6*150*300 | 1 | PCS | 市购件
[5 empty] | QEP2，3 | 方顶 | 方顶 |  | 4*6*8*150*300 | 2 | PCS | 市购件
[5 empty] | QEP4 | 方顶 | 方顶 |  | 3*5*6*150*300 | 1 | PCS | 市购件
[5 empty] | QEP5~8 | 方顶 | 方顶 |  | 3.5*4.5*6*150*300 | 4 | PCS | 市购件
[5 empty] | QEP9，10 | 方顶 | 方顶 |  | 3*5*6*150*300 | 2 | PCS | 市购件
[5 empty] | QEP11 | 方顶 | 方顶 |  | 3*4*6*150*300 | 1 | PCS | 市购件
[5 empty] | QEP12 | 方顶 | 方顶 |  | 4*6*8*150*300 | 1 | PCS | 市购件
[5 empty] | BOSS1~3 | 套筒 | 单节套筒 |  | 3.7*5.5*275*400 | 3 | PCS | 市购件
[5 empty] | BOSS4 | 套筒 | 单节套筒 |  | 3.1*4.9*275*400 | 1 | PCS | 市购件
[5 empty] | BOSS14~29 | 套筒 | 双节套筒 |  | 1.4*2.8*3*5*175*250*275*400 | 16 | PCS | 市购件 | 附图
[5 empty] | BOSS30 | 套筒 | 单节套筒 |  | 3.7*5.5*275*400 | 1 | PCS | 市购件
[5 empty] | BOSS31~47 | 套筒 | 双节套筒 |  | 1.4*2.8*3*5*175*250*275*400 | 17 | PCS | 市购件 | 附图
[5 empty] | BOSS48 | 套筒 | 单节套筒 |  | 3.1*4.9*275*400 | 1 | PCS | 市购件
[5 empty] | BOSS49~71 | 套筒 | 双节套筒 |  | 1.4*2.8*3*5*175*250*275*400 | 23 | PCS | 市购件 | 附图
[5 empty] | BOSS72~76 | 套筒 | 单节套筒 |  | 3.7*5.5*275*400 | 1 | PCS | 市购件
[5 empty] | COCP1~5 | 入销 | 单节入销 |  | 3*80 | 5 | PCS | 市购件 | 附图
[5 empty] | COCP6~23 | 入销 | 单节入销 |  | 2*80 | 18 | PCS | 市购件 | 附图
[5 empty] | COCP24~41 | 入销 | 雙节入销 |  | 3*80 | 18 | PCS | 市购件 | 附图
[5 empty] | SLCP1,2,3 | 入销 | 滑塊入销 |  | 6*80 | 3 | PCS | 市购件 | 附图
[5 empty] | DD | 塑胶镁铝模零件 | 日期章 |  | 6*10(0~3) | 1 | PCS | 市购件
[5 empty] | DD | 塑胶镁铝模零件 | 日期章 |  | 6*10(0~9) | 1 | PCS | 市购件
[5 empty] | DD | 塑胶镁铝模零件 | 日期章 |  | 6*10(空白) | 1 | PCS | 市购件
[5 empty] | DD | 塑胶镁铝模零件 | 日期章 |  | 6*10(0~12) | 1 | PCS | 市购件
[5 empty] | DY | 塑胶镁铝模零件 | 年期章 |  | 6*10 | 1 | PCS | 市购件
[5 empty] | DQ | 塑胶镁铝模零件 | 班期章 |  | 6*10 | 1 | PCS | 市购件
[5 empty] | DD | 塑胶镁铝模零件 | 日期章 |  | 6*10(0~3)箭頭深度為0.15~0.2mm | 1 | PCS | 市购件
[5 empty] | DD | 塑胶镁铝模零件 | 日期章 |  | 6*10(0~9)箭頭深度為0.15~0.2mm | 1 | PCS | 市购件
[5 empty] | DD | 塑胶镁铝模零件 | 日期章 |  | 6*10(空白)箭頭深度為0.15~0.2mm | 1 | PCS | 市购件
[5 empty] | DD | 塑胶镁铝模零件 | 日期章 |  | 6*10(0~12)箭頭深度為0.15~0.2mm | 1 | PCS | 市购件
[5 empty] | DY | 塑胶镁铝模零件 | 年期章 |  | 6*10箭頭深度為0.15~0.2mm | 1 | PCS | 市购件
[5 empty] | DQ | 塑胶镁铝模零件 | 班期章 |  | 6*10箭頭深度為0.15~0.2mm | 1 | PCS | 市购件
[6 empty] | 螺丝 | 止水栓 |  | M8 | 10 | PCS | 市购件
[5 empty] | WPB | 螺丝 | 止付螺丝 |  | PT1/8 | 35 | PCS | 市购件
[5 empty] | WPB | 螺丝 | 止付螺丝 |  | PT1/4 | 55 | PCS | 市购件
[5 empty] | 母模仁束块螺丝 | 螺丝 | 内六角螺丝 |  | M8*40 | 13 | PCS | 市购件
[5 empty] | 计数器螺丝 | 螺丝 | 内六角螺丝 |  | M4*25 | 2 | PCS | 市购件
[5 empty] | 微动开关螺丝 | 螺丝 | 内六角螺丝 |  | M3*16 | 2 | PCS | 市购件
[5 empty] | 滑块束块 | 螺丝 | 内六角螺丝 |  | M10*50 | 16 | PCS | 市购件
[5 empty] | 滑块压板 | 螺丝 | 内六角螺丝 |  | M8*20 | 16 | PCS | 市购件
[5 empty] | 滑块背板 | 螺丝 | 内六角螺丝 |  | M5*10 | 44 | PCS | 市购件
[5 empty] | 滑块耐磨板 | 螺丝 | 内六角螺丝 |  | M6*12 | 12 | PCS | 市购件
[5 empty] | 滑块耐磨板束块 | 螺丝 | 内六角螺丝 |  | M8*20 | 12 | PCS | 市购件
[5 empty] | 滑块导向块 | 螺丝 | 内六角螺丝 |  | M8*25 | 8 | PCS | 市购件
[5 empty] | 滑块斜撑销螺丝 | 螺丝 | 内六角螺丝 |  | M10*60 | 4 | PCS | 市购件
[5 empty] | 滑块斜撑销螺丝 | 螺丝 | 内六角螺丝 |  | M8*45 | 4 | PCS | 市购件
[5 empty] | 滑块行程螺丝 | 螺丝 | 内六角螺丝 |  | M10*16 | 4 | PCS | 市购件
[5 empty] | 滑块行程螺丝 | 螺丝 | 内六角螺丝 |  | M12*20 | 4 | PCS | 市购件
[5 empty] | 滑块入子螺丝 | 螺丝 | 内六角螺丝 |  | M8*45 | 16 | PCS | 市购件
[5 empty] | 滑块斜销螺丝 | 螺丝 | 内六角螺丝 |  | M4*10 | 2 | PCS | 市购件
[5 empty] | 母模仁螺丝 | 螺丝 | 内六角螺丝 |  | M12*75 | 11 | PCS | 市购件
[5 empty] | 公模仁螺丝 | 螺丝 | 内六角螺丝 |  | M12*90 | 10 | PCS | 市购件
[5 empty] | 进胶入子螺丝 | 螺丝 | 内六角螺丝 |  | M5*25 | 5 | PCS | 市购件
[5 empty] | 进胶入子螺丝 | 螺丝 | 内六角螺丝 |  | M4*25 | 1 | PCS | 市购件
[5 empty] | 支撑柱螺丝 | 螺丝 | 内六角螺丝 |  | M8*35 | 5 | PCS | 市购件
[5 empty] | 支撑柱螺丝 | 螺丝 | 内六角螺丝 |  | M10*35 | 9 | PCS | 市购件
[5 empty] | 螺丝 | 螺丝 | 止付螺丝 |  | M10-1.5*10 | 10 | PCS | 市购件
[5 empty] | 堵弹簧螺丝 | 螺丝 | 无头螺丝 |  | M12-1.75*12 | 10 | PCS | 市购件
[5 empty] | 隔熱板螺丝 | 螺丝 | 平头螺丝 |  | M5*10 | 40 | PCS | 市购件
[6 empty] | 螺丝 | 等高螺丝 |  | M8*10*90 | 6 | PCS | 市购件
Note on I1: Administrator: 自定义项2
Note on M1: Administrator: 表体自定义项1
Note on N1: Administrator: 表体自定义项2
Note on H139: 巨騰內江塑模處研製程婷婷: 油压缸配件
Note on H147: xiaoli-han: 简称玻纤板
Note on H148: xiaoli-han: 简称玻纤板
Note on J156: xiaoli-han: 膜内切开关
Note on J161: 50為進制
Note on J166: CBW10 CBW12 CBW16
Note on J184: 巨騰內江塑模處研製程婷婷: 以5取整，按圖加工
Note on J185: 巨騰內江塑模處研製程婷婷: 以10取整，按圖加工
Note on H206: 巨騰內江塑模處研製程婷婷: 沒有規格品,按顶针规格备料
Note on H207: 巨騰內江塑模處研製程婷婷: 沒有規格品,按顶针规格备料
Note on H208: 巨騰內江塑模處研製程婷婷: 沒有規格品,按顶针规格备料
Note on H209: 巨騰內江塑模處研製程婷婷: 沒有規格品,按顶针规格备料
Note on H210: 巨騰內江塑模處研製程婷婷: 沒有規格品,按顶针规格备料
Note on H211: 巨騰內江塑模處研製程婷婷: 沒有規格品,按顶针规格备料
Note on J218: 非标准高度应在此处备注高度
Note on H275: 无头螺丝